## Hoja 1
QTY010 | m² |  | Reparación de cobertura de tejas en cubierta inclinada.
Reparación de cobertura de tejas en cubierta inclinada, retirando las tejas deterioradas y retejando con tejas cerámicas curvas, acabado con engobe color rojo, 40,8x15x11,6 cm, fijadas con espuma de poliuretano; y carga de escombros sobre camión o contenedor.
Código |  | Unidad |  | Descripción | Cantidad | Precio unitario | Precio parcial
1 |  |  |  | Materiales
mt13tac050a |  | Ud |  | Teja cerámica curva, acabado con engobe color rojo, 40,8x15x11,6 cm. | 10 | 5570 | 55.7
mt13blw110a |  | Ud |  | Aerosol de 750 cm³ de espuma de poliuretano, de 22,5 kg/m³ de densidad, 140% de expansión, 18 N/cm² de resistencia a tracción y 20 N/cm² de resistencia a flexión, conductividad térmica 0,04 W/(mK), estable de -40°C a 100°C; para aplicar con pistola. | 0.125 | 45416 | 5.677
mt13blw104 |  | Ud |  | Gancho para sujeción de tejas a rastrel. | 5 | 316 | 1.58
[5 empty] | Subtotal materiales: |  | 62.957
2 |  |  |  | Mano de obra
mo020 |  | h |  | Oficial de construcción. | 0.501 | 66739 | 33.436
mo113 |  | h |  | Ayudante de construcción. | 0.25 | 41173 | 10.293
[5 empty] | Subtotal mano de obra: |  | 43.729
3 |  |  |  | Herramientas
|  | % |  | Herramientas | 2 | 106.686 | 2.134
[5 empty] | Costos directos (1+2+3): |  | 108.82