## Hoja 1
QTY040 | m² |  | Formación de pendientes con tabiques aligerados, en cubierta inclinada.
Formación de pendientes en cubierta inclinada, con tabiques aligerados de ladrillo cerámico hueco de 24x11,5x9 cm asentado con mortero de cemento, confeccionado en obra, dosaje 1:6, dispuestos cada 80 cm y con 100 cm de altura media, rematados superiormente con fajas fajas maestras de mortero de cemento, confeccionado en obra, dosaje 1:6.
Código |  | Unidad |  | Descripción | Cantidad | Precio unitario | Precio parcial
1 |  |  |  | Materiales
mt04lvc010c |  | Ud |  | Ladrillo cerámico hueco doble, para revestir, 24x11,5x9 cm, densidad 780 kg/m³. | 33 | 729 | 24.057
mt08aaa010a |  | m³ |  | Agua. | 0.006 | 8212 | 49
mt01arg005a |  | t |  | Arena de cantera, para mortero preparado en obra. | 0.017 | 94349 | 1.604
mt08cem000p |  | kg |  | Cemento gris en bolsas. | 2.579 | 1051 | 2.711
mt13blw200 |  | m² |  | Papel kraft. | 0.124 | 1181 | 146
[5 empty] | Subtotal materiales: |  | 28.567
2 |  |  |  | Equipo y maquinaria
mq06hor010 |  | h |  | Hormigonera. | 0.008 | 7908 | 63
[5 empty] | Subtotal equipo y maquinaria: |  | 63
3 |  |  |  | Mano de obra
mo020 |  | h |  | Oficial de construcción. | 0.931 | 38914 | 36.229
mo077 |  | h |  | Medio oficial de construcción. | 1.035 | 24809 | 25.677
[5 empty] | Subtotal mano de obra: |  | 61.906
4 |  |  |  | Herramientas
|  | % |  | Herramientas | 2 | 90.536 | 1.811
Coste de mantenimiento decenal: 1.847G en los primeros 10 años. |  |  |  |  | Costos directos (1+2+3+4): |  | 92.347