## Hoja 1
QTY050 | m² |  | Tablero de tejuelones cerámicos sobre tabiques aligerados, en cubierta inclinada.
Tablero de tejuelones cerámicos en cubierta inclinada, formado por piezas cerámicas machihembradas, para revestir, de 80x25x3 cm, apoyadas en seco sobre una cinta de papel dispuesta sobre las fajas maestras de los tabiques aligerados (no incluidos en este precio).
Código |  | Unidad |  | Descripción | Cantidad | Precio unitario | Precio parcial
1 |  |  |  | Materiales
mt04lvg020b |  | Ud |  | Tejuelón cerámico hueco machihembrado, para revestir, 80x25x3 cm. | 5 | 8346 | 41.73
mt08aaa010a |  | m³ |  | Agua. | 0.006 | 8157 | 49
mt01arg005a |  | t |  | Arena de cantera, para mortero preparado en obra. | 0.001 | 93590 | 94
mt08cem000p |  | kg |  | Cemento gris en bolsas. | 0.15 | 1044 | 157
[5 empty] | Subtotal materiales: |  | 42.03
2 |  |  |  | Equipo y maquinaria
mq06hor010 |  | h |  | Hormigonera. | 0.012 | 7734 | 93
[5 empty] | Subtotal equipo y maquinaria: |  | 93
3 |  |  |  | Mano de obra
mo020 |  | h |  | Oficial de construcción. | 0.663 | 34388 | 22.799
mo077 |  | h |  | Medio oficial de construcción. | 0.67 | 28991 | 19.424
[5 empty] | Subtotal mano de obra: |  | 42.223
4 |  |  |  | Herramientas
|  | % |  | Herramientas | 2 | 84.346 | 1.687
Coste de mantenimiento decenal: 1.721G en los primeros 10 años. |  |  |  |  | Costos directos (1+2+3+4): |  | 86.033