## Hoja 1
QTY053 | m² |  | Tablero de hormigón sobre tabiques aligerados, en cubierta inclinada.
Tablero para cubierta inclinada formado por placas prefabricadas de hormigón armado, de 1500x500x50 mm, con aislamiento intermedio de poliestireno expandido, incorporado durante la prefabricación, recibidas con mortero de cemento, confeccionado en obra, dosaje 1:6 y colocadas sobre una cinta de papel dispuesta sobre las fajas maestras de los tabiques aligerados (no incluidos en este precio).
Código |  | Unidad |  | Descripción | Cantidad | Precio unitario | Precio parcial
1 |  |  |  | Materiales
mt07pha110b |  | m² |  | Placa prefabricada de hormigón armado, de 1500x500x50 mm, con aislamiento intermedio de poliestireno expandido, incorporado durante la prefabricación, para tablero de cubierta inclinada. | 1.02 | 33579 | 34.251
mt08aaa010a |  | m³ |  | Agua. | 0.006 | 8157 | 49
mt01arg005a |  | t |  | Arena de cantera, para mortero preparado en obra. | 0.016 | 93590 | 1.497
mt08cem000p |  | kg |  | Cemento gris en bolsas. | 2.5 | 1044 | 2.61
[5 empty] | Subtotal materiales: |  | 38.407
2 |  |  |  | Equipo y maquinaria
mq06hor010 |  | h |  | Hormigonera. | 0.008 | 7734 | 62
[5 empty] | Subtotal equipo y maquinaria: |  | 62
3 |  |  |  | Mano de obra
mo020 |  | h |  | Oficial de construcción. | 0.464 | 34388 | 15.956
mo077 |  | h |  | Medio oficial de construcción. | 0.562 | 28991 | 16.293
[5 empty] | Subtotal mano de obra: |  | 32.249
4 |  |  |  | Herramientas
|  | % |  | Herramientas | 2 | 70.718 | 1.414
Coste de mantenimiento decenal: 1.443G en los primeros 10 años. |  |  |  |  | Costos directos (1+2+3+4): |  | 72.132