## Hoja 1
QTY053 | m² |  | Tablero de hormigón sobre tabiques aligerados, en cubierta inclinada.
Tablero para cubierta inclinada formado por placas prefabricadas de hormigón armado, de 1500x500x50 mm, recibidas con mortero de cemento, confeccionado en obra, dosaje 1:6 y colocadas sobre una cinta de papel dispuesta sobre las fajas maestras de los tabiques aligerados (no incluidos en este precio).
Código |  | Unidad |  | Descripción | Cantidad | Precio unitario | Precio parcial
1 |  |  |  | Materiales
mt07pha110a |  | m² |  | Placa prefabricada de hormigón armado, de 1500x500x50 mm, para tablero de cubierta inclinada. | 1.02 | 29382 | 29.97
mt08aaa010a |  | m³ |  | Agua. | 0.006 | 8157 | 49
mt01arg005a |  | t |  | Arena de cantera, para mortero preparado en obra. | 0.016 | 93590 | 1.497
mt08cem000p |  | kg |  | Cemento gris en bolsas. | 2.5 | 1044 | 2.61
[5 empty] | Subtotal materiales: |  | 34.126
2 |  |  |  | Equipo y maquinaria
mq06hor010 |  | h |  | Hormigonera. | 0.008 | 7734 | 62
[5 empty] | Subtotal equipo y maquinaria: |  | 62
3 |  |  |  | Mano de obra
mo020 |  | h |  | Oficial de construcción. | 0.567 | 34388 | 19.498
mo077 |  | h |  | Medio oficial de construcción. | 0.665 | 28991 | 19.279
[5 empty] | Subtotal mano de obra: |  | 38.777
4 |  |  |  | Herramientas
|  | % |  | Herramientas | 2 | 72.965 | 1.459
Coste de mantenimiento decenal: 1.488G en los primeros 10 años. |  |  |  |  | Costos directos (1+2+3+4): |  | 74.424