## Hoja 1
QUG130 | m² |  | Tablero de madera, para formación de faldón en cubierta inclinada.
Tablero estructural contrachapado de madera de pino insigne (Pinus radiata), para uso exterior, de 18 mm de espesor, fijado mecánicamente sobre soporte discontinuo de madera; para formación de faldón en cubierta inclinada. Incluso tornillos autotaladrantes de cabeza avellanada, de acero galvanizado.
Código |  | Unidad |  | Descripción | Cantidad | Precio unitario | Precio parcial
1 |  |  |  | Materiales
mt07tdm060b |  | m² |  | Tablero estructural contrachapado de madera de pino insigne (Pinus radiata), para uso exterior, de 18 mm de espesor, Euroclase D-s2, d0 de reacción al fuego, emisión de formaldehído menor o igual a 0,124 mg/m³ de aire. | 1.05 | 99505 | 104.48
mt13pst110a |  | Ud |  | Tornillo autotaladrante de cabeza avellanada, de acero galvanizado, de 5,5 mm de diámetro y 76 mm de longitud. | 5 | 1017 | 5.085
[5 empty] | Subtotal materiales: |  | 109.565
2 |  |  |  | Mano de obra
mo017 |  | h |  | Oficial carpintero. | 0.23 | 49057 | 11.283
mo058 |  | h |  | Medio oficial carpintero. | 0.23 | 31141 | 7.163
[5 empty] | Subtotal mano de obra: |  | 18.446
3 |  |  |  | Herramientas
|  | % |  | Herramientas | 2 | 128.011 | 2.56
Coste de mantenimiento decenal: 2.611G en los primeros 10 años. |  |  |  |  | Costos directos (1+2+3): |  | 130.571