## Hoja 1
RAG021 |  | m |  | Pieza complementaria para revestimientos de azulejo "LEVANTINA".
Revestimiento de azulejo con piezas cerámicas especiales de tipo listel, cenefa u otras "LEVANTINA", de 1 cm de ancho, 5 €/m, colocadas en paramentos interiores con mortero de cemento M-5, sin junta (separación entre 1,5 y 3 mm).
Código | Unidad |  | Descripción |  | Cantidad | Precio unitario | Precio parcial
1 |  |  | Materiales
mt09mor010c | m³ |  | Mortero de cemento CEM II/B-P 32,5 N tipo M-5, confeccionado en obra con 250 kg/m³ de cemento y una proporción en volumen 1/6. |  | 0.001 | 504690 | 505
mt12pcl040a500 | m |  | Pieza cerámica especial "LEVANTINA", de 1 cm de ancho, para revestimientos de azulejo, 5G/m. |  | 1.05 | 31997 | 33.597
mt09mcr060c | kg |  | Mortero de juntas cementoso, CG1, para junta mínima entre 1,5 y 3 mm. |  | 0.1 | 3064 | 306
[5 empty] | Subtotal materiales: |  | 34.408
2 |  |  | Mano de obra
mo024 | h |  | Oficial azulejista. |  | 0.115 | 25706 | 2.956
mo062 | h |  | Medio oficial azulejista. |  | 0.115 | 16234 | 1.867
[5 empty] | Subtotal mano de obra: |  | 4.823
3 |  |  | Herramientas
| % |  | Herramientas |  | 2 | 39.231 | 785
Coste de mantenimiento decenal: 9.204G en los primeros 10 años. |  |  |  |  | Costos directos (1+2+3): |  | 40.016