## Hoja 1
RAG023 | m | Pieza complementaria para revestimientos de azulejo "BUTECH".
Revestimiento de azulejo con piezas cerámicas especiales de tipo listel, cenefa u otras "BUTECH", de 1 cm de ancho, 10 €/m, colocadas en paramentos interiores, recibidas con mortero de cemento M-5, con junta abierta (separación entre 3 y 15 mm).
Código |  |  | Unidad | Descripción | Cantidad | Precio unitario | Precio parcial
1 |  |  |  | Materiales
mt09mor010c |  |  | m³ | Mortero de cemento CEM II/B-P 32,5 N tipo M-5, confeccionado en obra con 250 kg/m³ de cemento y una proporción en volumen 1/6. | 0.001 | 518246 | 518
mt19alb200a1000 |  |  | m | Pieza cerámica especial, "BUTECH", "PORCELANOSA GRUPO", de 1 cm de ancho, para revestimientos de azulejo, 10G/m. | 1.05 | 68518 | 71.944
mt09mcp020fv |  |  | kg | Mortero de juntas cementoso tipo CG2, color blanco, para juntas de 2 a 15 mm, compuesto por cemento de alta resistencia, cuarzo, aditivos especiales, pigmentos y resinas sintéticas. | 0.3 | 3488 | 1.046
[5 empty] | Subtotal materiales: |  | 73.508
2 |  |  |  | Mano de obra
mo024 |  |  | h | Oficial azulejista. | 0.124 | 38914 | 4.825
mo062 |  |  | h | Medio oficial azulejista. | 0.124 | 24809 | 3.076
[5 empty] | Subtotal mano de obra: |  | 7.901
3 |  |  |  | Herramientas
|  |  | % | Herramientas | 2 | 81.409 | 1.628
Coste de mantenimiento decenal: 19.099G en los primeros 10 años. |  |  |  |  | Costos directos (1+2+3): |  | 83.037