## Hoja 1
RAG024 |  |  | m² | Revestimiento de azulejo "TAU CERÁMICA", sobre superficie soporte interior de yeso o placas de yeso.
Revestimiento de azulejo con baldosas cerámicas de azulejo, estilo textil "TAU CERÁMICA", capacidad de absorción de agua E>10%, 19,8x19,8 cm, colocadas sobre una superficie soporte de yeso o placas de yeso en paramento interior, mediante adhesivo cementoso, C1 T, con deslizamiento reducido y tiempo abierto ampliado T80 Especial Yeso "TAU CERÁMICA", sin junta (separación entre baldosas entre 1,5 y 3 mm); con cantoneras de PVC.
Código | Unidad | Descripción |  |  | Cantidad | Precio unitario | Precio parcial
1 |  | Materiales
mt09mtc030 | l | Imprimación acondicionadora de superficie soporte Sol-Prim "TAU CERÁMICA", para la posterior aplicación de adhesivos cementosos. |  |  | 0.25 | 21229 | 5.307
mt09mtc010e | kg | Adhesivo cementoso, C1 T, con deslizamiento reducido y tiempo abierto ampliado T80 Especial Yeso, "TAU CERÁMICA", para la colocación en capa fina de pisos y revestimientos de material cerámico en interiores y exteriores, compuesto por cementos de alta resistencia y aditivos específicos, con propiedades tixotrópicas. |  |  | 6 | 909 | 5.454
mt19awa010 | m | Cantonera de PVC en esquinas alicatadas. |  |  | 0.5 | 10436 | 5.218
mt19act010ab | m² | Baldosa cerámica de azulejo, estilo textil "TAU CERÁMICA", capacidad de absorción de agua E>10%, 19,8x19,8 cm. |  |  | 1.05 | 93290 | 97.955
mt09mtc020g | kg | Mortero técnico superfino coloreado, C G2, Line-Fix Superfino "TAU CERÁMICA", para rejuntado de baldosas cerámicas, con junta de entre 1 y 5 mm, "TAU CERÁMICA". |  |  | 0.5 | 3945 | 1.973
[5 empty] | Subtotal materiales: |  | 115.907
2 |  | Mano de obra
mo024 | h | Oficial azulejista. |  |  | 0.423 | 25706 | 10.874
mo062 | h | Medio oficial azulejista. |  |  | 0.423 | 16234 | 6.867
[5 empty] | Subtotal mano de obra: |  | 17.741
3 |  | Herramientas
| % | Herramientas |  |  | 2 | 133.648 | 2.673
Coste de mantenimiento decenal: 28.627G en los primeros 10 años. |  |  |  |  | Costos directos (1+2+3): |  | 136.321