## Hoja 1
RAG041 |  | m² | Revestimiento de azulejo Techlam "LEVANTINA", sobre superficie soporte interior de mortero de cemento u hormigón.
Revestimiento de azulejo con baldosas de gres porcelánico de gran formato, Lámina Porcelánica Techlam® "LEVANTINA", de 3000x1000 mm y 3 mm de espesor, serie Basic, modelo Antracita, acabado brillo, colocadas sobre una superficie soporte de mortero de cemento u hormigón, en paramento interior, mediante adhesivo cementoso mejorado, C2 gris, mortero de juntas cementoso con resistencia elevada a la abrasión y absorción de agua reducida, CG2, para junta mínima (entre 1,5 y 3 mm), con la misma tonalidad de las piezas; cantoneras de PVC.
Código | Unidad | Descripción |  | Cantidad | Precio unitario | Precio parcial
1 |  | Materiales
mt09mcr021m | kg | Adhesivo cementoso mejorado, C2, color gris. |  | 6 | 1795 | 10.77
mt19awa010 | m | Cantonera de PVC en esquinas alicatadas. |  | 0.5 | 10436 | 5.218
mt12pcl020aaab | m² | Baldosa de gres porcelánico de gran formato, Lámina Porcelánica Techlam® "LEVANTINA", de 3000x1000 mm y 3 mm de espesor, serie Basic, modelo Antracita, acabado brillo. |  | 1.05 | 194248 | 203.96
mt18acc050b | Ud | Crucetas de PVC para separación entre 3 y 15 mm. |  | 3.333 | 198 | 660
mt09mcr070a | kg | Mortero de juntas cementoso con resistencia elevada a la abrasión y absorción de agua reducida, CG2, para junta abierta entre 3 y 15 mm. |  | 1 | 4333 | 4.333
|  |  |  | Subtotal materiales: |  | 224.941
2 |  | Mano de obra
mo024 | h | Oficial azulejista. |  | 0.6 | 25706 | 15.424
mo062 | h | Medio oficial azulejista. |  | 0.6 | 16234 | 9.741
|  |  |  | Subtotal mano de obra: |  | 25.165
3 |  | Herramientas
| % | Herramientas |  | 2 | 250.106 | 5.002
Coste de mantenimiento decenal: 53.573G en los primeros 10 años. |  |  |  | Costos directos (1+2+3): |  | 255.108