## Hoja 1
RAG063 | m² | Revestimiento de azulejo STON-KER "BUTECH", sobre superficie soporte interior de yeso o placas de yeso.
Revestimiento de azulejo con placas de gres porcelánico de gran formato STON-KER de "BUTECH", "PORCELANOSA GRUPO", serie Carpatia, acabado Beige, de 33x66x1 cm, colocadas sobre una superficie soporte de yeso o placas de yeso en paramento interior, recibidas con adhesivo cementoso mejorado, C2 TE, con deslizamiento reducido y tiempo abierto ampliado, Fr-one Gris "BUTECH", sin junta (separación entre baldosas entre 1,5 y 3 mm); con cantoneras de PVC; rejuntado con mortero de juntas cementoso Colorstuk 0-4 "BUTECH", tipo CG 2, color Manhattan, para juntas de hasta 4 mm.
Código |  | Unidad | Descripción | Cantidad | Precio unitario | Precio parcial
1 |  |  | Materiales
mt09mcb010g |  | kg | Adhesivo cementoso mejorado, C2 TE, con deslizamiento reducido y tiempo abierto ampliado, Fr-one Gris "BUTECH", para fachadas cerámicas, compuesto por cementos de alta resistencia, agregados seleccionados y alto contenido en resinas sintéticas. | 6 | 2517 | 15.102
mt19awa010 |  | m | Cantonera de PVC en esquinas alicatadas. | 0.5 | 11053 | 5.527
mt09mcb030d |  | kg | Imprimación acuosa de resinas sintéticas Uniprim, "BUTECH", para colocar sobre el soporte de yeso, anhidrita o yeso, previamente a la colocación con adhesivo cementoso de las baldosas cerámicas. | 0.2 | 17799 | 3.56
mt12pcb020lgD1 |  | m² | Placa de gres porcelánico de gran formato STON-KER de "BUTECH", "PORCELANOSA GRUPO", serie Carpatia, acabado Beige, de 33x66x1 cm. | 1.05 | 359480 | 377.454
mt09mcb020aa |  | kg | Mortero de juntas cementoso Colorstuk 0-4 "BUTECH", tipo CG2, color Manhattan, para juntas de hasta 4 mm, compuesto por cementos de alta resistencia, agregados seleccionados, pigmentos y aditivos específicos, apto para todo tipo de baldosas cerámicas y piedras naturales. | 0.5 | 5259 | 2.63
|  |  |  | Subtotal materiales: |  | 404.273
2 |  |  | Mano de obra
mo024 |  | h | Oficial azulejista. | 0.453 | 38914 | 17.628
mo062 |  | h | Medio oficial azulejista. | 0.453 | 24809 | 11.238
|  |  |  | Subtotal mano de obra: |  | 28.866
3 |  |  | Herramientas
|  | % | Herramientas | 2 | 433.139 | 8.663
Coste de mantenimiento decenal: 92.778G en los primeros 10 años. |  |  |  | Costos directos (1+2+3): |  | 441.802