## Hoja 1
RCP012 | m² |  | Chapado con piezas irregulares de piedra natural.
Chapado de paramentos de hasta 3 m de altura, con piezas irregulares de pizarra, de entre 1 y 2 cm de espesor, recibidas con mortero de cemento M-10.
Descompuesto |  | Ud |  | Descomposición | Rend. | Precio unitario | Precio partida
mt19cir010a |  | m² |  | Piezas irregulares de pizarra, de entre 1 y 2 cm de espesor, acabado natural. | 1 | 103448 | 103.448
mt09mor010e |  | m³ |  | Mortero de cemento CEM II/B-P 32,5 N tipo M-10, confeccionado en obra con 380 kg/m³ de cemento y una proporción en volumen 1/4. | 0.03 | 580322 | 17.41
mo022 |  | h |  | Oficial colocador de revestimientos de piedra. | 1.54 | 22585 | 34.78
mo060 |  | h |  | Medio oficial colocador de revestimientos de piedra. | 1.54 | 14263 | 21.965
|  | % |  | Medios auxiliares | 2 | 177.603 | 3.552
|  | % |  | Costes indirectos | 3 | 181.155 | 5.435
Coste de mantenimiento decenal: 42.916G en los primeros 10 años. | [5 empty] | Total: | 186.59