## Hoja 1
RCP012 | m² |  | Chapado con piezas irregulares de piedra natural.
Chapado de paramentos de hasta 3 m de altura, con piezas irregulares de pizarra, de entre 3 y 4 cm de espesor, recibidas con mortero de cemento M-5.
Código |  | Unidad |  | Descripción | Cantidad | Precio unitario | Precio parcial
1 |  |  |  | Materiales
mt19cir010c |  | m² |  | Piezas irregulares de pizarra, de entre 3 y 4 cm de espesor, acabado natural. | 1 | 294165 | 294.165
mt09mor010c |  | m³ |  | Mortero de cemento CEM II/B-P 32,5 N tipo M-5, confeccionado en obra con 250 kg/m³ de cemento y una proporción en volumen 1/6. | 0.03 | 518246 | 15.547
[5 empty] | Subtotal materiales: |  | 309.712
2 |  |  |  | Mano de obra
mo022 |  | h |  | Oficial colocador de revestimientos de piedra. | 1.649 | 38914 | 64.169
mo060 |  | h |  | Medio oficial colocador de revestimientos de piedra. | 1.649 | 24809 | 40.91
[5 empty] | Subtotal mano de obra: |  | 105.079
3 |  |  |  | Herramientas
|  | % |  | Herramientas | 2 | 414.791 | 8.296
Coste de mantenimiento decenal: 97.310G en los primeros 10 años. |  |  |  |  | Costos directos (1+2+3): |  | 423.087