## Hoja 1
RCP012 | m² |  | Chapado con piezas irregulares de piedra natural.
Chapado de paramentos de hasta 3 m de altura, con piezas irregulares de cuarcita, de entre 2 y 3 cm de espesor, recibidas con mortero bastardo de cal y cemento blanco BL-II/A-L 42,5 R, M-5.
Código |  | Unidad |  | Descripción | Cantidad | Precio unitario | Precio parcial
1 |  |  |  | Materiales
mt19cir010e |  | m² |  | Piezas irregulares de cuarcita, de entre 2 y 3 cm de espesor, acabado natural. | 1 | 221482 | 221.482
mt09mor030b |  | m³ |  | Mortero bastardo de cal y cemento blanco BL-II/A-L 42,5 R, tipo M-5, confeccionado en obra con 250 kg/m³ de cemento y una proporción en volumen 1:1:7. | 0.03 | 728601 | 21.858
[5 empty] | Subtotal materiales: |  | 243.34
2 |  |  |  | Mano de obra
mo022 |  | h |  | Oficial colocador de revestimientos de piedra. | 1.649 | 38914 | 64.169
mo060 |  | h |  | Medio oficial colocador de revestimientos de piedra. | 1.649 | 24809 | 40.91
[5 empty] | Subtotal mano de obra: |  | 105.079
3 |  |  |  | Herramientas
|  | % |  | Herramientas | 2 | 348.419 | 6.968
Coste de mantenimiento decenal: 81.739G en los primeros 10 años. |  |  |  |  | Costos directos (1+2+3): |  | 355.387