## Hoja 1
RCP012 | m² |  | Chapado con piezas irregulares de piedra natural.
Chapado de paramentos de hasta 3 m de altura, con piezas irregulares de cuarcita, de entre 3 y 4 cm de espesor, recibidas con mortero bastardo de cemento CEM II/A-P 32,5 R, cal y arena, M-5.
Código |  | Unidad |  | Descripción | Cantidad | Precio unitario | Precio parcial
1 |  |  |  | Materiales
mt19cir010f |  | m² |  | Piezas irregulares de cuarcita, de entre 3 y 4 cm de espesor, acabado natural. | 1 | 248027 | 248.027
mt09mor020b |  | m³ |  | Mortero bastardo de cemento CEM II/A-P 32,5 R, cal y arena, tipo M-5, confeccionado en obra con 250 kg/m³ de cemento y una proporción en volumen 1:1:7. | 0.03 | 656685 | 19.701
[5 empty] | Subtotal materiales: |  | 267.728
2 |  |  |  | Mano de obra
mo022 |  | h |  | Oficial colocador de revestimientos de piedra. | 1.649 | 38914 | 64.169
mo060 |  | h |  | Medio oficial colocador de revestimientos de piedra. | 1.649 | 24809 | 40.91
[5 empty] | Subtotal mano de obra: |  | 105.079
3 |  |  |  | Herramientas
|  | % |  | Herramientas | 2 | 372.807 | 7.456
Coste de mantenimiento decenal: 87.460G en los primeros 10 años. |  |  |  |  | Costos directos (1+2+3): |  | 380.263