## Hoja 1
RCP100 |  | m² | Chapado con placas de piedra natural "LEVANTINA", fijadas con adhesivo cementoso.
Chapado en paramento vertical, hasta 3 m de altura, con placas de mármol Amarillo Marés con la calidad exigida por el método de clasificación de "LEVANTINA", acabado apomazado, de 60x40x2 cm, pegadas con adhesivo cementoso mejorado, C2 TE, con deslizamiento reducido y tiempo abierto ampliado; y rejuntado con mortero de juntas cementoso, CG1, para junta mínima (entre 1,5 y 3 mm), con la misma tonalidad de las piezas.
Código | Unidad | Descripción |  | Cantidad | Precio unitario | Precio parcial
1 |  | Materiales
mt18lev030aaeb | m² | Placa de mármol Amarillo Marés con la calidad exigida por el método de clasificación de "LEVANTINA", acabado apomazado, de 60x40x2 cm, color gris amarillento, procedente de Carravasa en La Romana, Alicante (España). |  | 1.05 | 378771 | 397.71
mt19paj010 | m² | Repercusión por anclaje mediante grapas de acero inoxidable de 5 mm, en chapado de paramentos con materiales pétreos. |  | 1 | 23243 | 23.243
mt09mcr021q | kg | Adhesivo cementoso mejorado, C2 TE, con deslizamiento reducido y tiempo abierto ampliado, color gris. |  | 2.5 | 2626 | 6.565
mt18acc050b | Ud | Crucetas de PVC para separación entre 3 y 15 mm. |  | 12 | 198 | 2.376
mt09mcr060c | kg | Mortero de juntas cementoso, CG1, para junta mínima entre 1,5 y 3 mm. |  | 0.1 | 3064 | 306
|  |  |  | Subtotal materiales: |  | 430.2
2 |  | Mano de obra
mo022 | h | Oficial colocador de revestimientos de piedra. |  | 0.962 | 25706 | 24.729
mo060 | h | Medio oficial colocador de revestimientos de piedra. |  | 0.962 | 16234 | 15.617
|  |  |  | Subtotal mano de obra: |  | 40.346
3 |  | Herramientas
| % | Herramientas |  | 2 | 470.546 | 9.411
Coste de mantenimiento decenal: 110.390G en los primeros 10 años. |  |  |  | Costos directos (1+2+3): |  | 479.957