## Hoja 1
RCP110 |  | m² |  | Chapado con placas de piedra natural "LEVANTINA", sujetas mediante anclajes mecánicos.
Chapado con placas de mármol Amarillo Marés con la calidad exigida por el método de clasificación de "LEVANTINA", acabado apomazado, de 60x40x3 cm, sujetas con pivotes ocultos de acero inoxidable.
Código | Unidad |  | Descripción |  | Cantidad | Precio unitario | Precio parcial
1 |  |  | Materiales
mt18lev030aaCb | m² |  | Placa de mármol Amarillo Marés con la calidad exigida por el método de clasificación de "LEVANTINA", acabado apomazado, de 60x40x3 cm, color gris amarillento, procedente de Carravasa en La Romana, Alicante (España). |  | 1.05 | 710424 | 745.945
mt19paj100a | m² |  | Repercusión por sujeción de los anclajes en chapado de paramentos con materiales pétreos mediante mortero hidráulico. |  | 1 | 14547 | 14.547
mt19paj020a | m² |  | Repercusión por anclaje oculto mediante pivotes ocultos (4 por baldosa), de 5 mm de diámetro mínimo y 30 mm de longitud mínima de acero inoxidable, en chapado de paramentos con materiales pétreos. |  | 1 | 106571 | 106.571
mt18acc040 | Ud |  | Separadores de PVC, de 2 mm de espesor, para juntas horizontales en paramentos de piedra natural. |  | 34 | 158 | 5.372
[5 empty] | Subtotal materiales: |  | 872.435
2 |  |  | Mano de obra
mo022 | h |  | Oficial colocador de revestimientos de piedra. |  | 1.107 | 25706 | 28.456
mo060 | h |  | Medio oficial colocador de revestimientos de piedra. |  | 1.107 | 16234 | 17.971
[5 empty] | Subtotal mano de obra: |  | 46.427
3 |  |  | Herramientas
| % |  | Herramientas |  | 2 | 918.862 | 18.377
Coste de mantenimiento decenal: 159.331G en los primeros 10 años. |  |  |  |  | Costos directos (1+2+3): |  | 937.239