## Hoja 1
RDC010 | m² |  | Revestimiento mural con corcho.
Revestimiento decorativo con panel de corcho de 4 mm de espesor, acabado natural, con una densidad de 250 kg/m³, fijación con adhesivo de reacción de poliuretano, sobre la superficie regularizada de paramentos verticales interiores.
Código |  | Unidad |  | Descripción | Cantidad | Precio unitario | Precio parcial
1 |  |  |  | Materiales
mt18mva040 |  | kg |  | Adhesivo de reacción de poliuretano, para pegado de madera. | 0.5 | 27884 | 13.942
mt29pco010b |  | m² |  | Panel de corcho de 4 mm de espesor, acabado natural, con una densidad de 250 kg/m³, para revestimiento de paramentos verticales interiores, suministrado en rollos. | 1.1 | 50797 | 55.877
[5 empty] | Subtotal materiales: |  | 69.819
2 |  |  |  | Mano de obra
mo017 |  | h |  | Oficial carpintero. | 0.453 | 39543 | 17.913
mo058 |  | h |  | Medio oficial carpintero. | 0.453 | 24979 | 11.315
[5 empty] | Subtotal mano de obra: |  | 29.228
3 |  |  |  | Herramientas
|  | % |  | Herramientas | 2 | 99.047 | 1.981
Coste de mantenimiento decenal: 64.658G en los primeros 10 años. |  |  |  |  | Costos directos (1+2+3): |  | 101.028