## Hoja 1
RDC010 | m² |  | Revestimiento mural con corcho.
Revestimiento decorativo con planchas de corcho de 600x300x3 mm, acabado natural, fijación con adhesivo de reacción de poliuretano, sobre la superficie regularizada de paramentos verticales interiores.
Código |  | Unidad |  | Descripción | Cantidad | Precio unitario | Precio parcial
1 |  |  |  | Materiales
mt18mva040 |  | kg |  | Adhesivo de reacción de poliuretano, para pegado de madera. | 0.5 | 27884 | 13.942
mt29pco030a |  | m² |  | Planchas de corcho de 600x300x3 mm, acabado natural, para revestimiento de paramentos verticales interiores. | 1.1 | 39096 | 43.006
[5 empty] | Subtotal materiales: |  | 56.948
2 |  |  |  | Mano de obra
mo017 |  | h |  | Oficial carpintero. | 0.549 | 39543 | 21.709
mo058 |  | h |  | Medio oficial carpintero. | 0.549 | 24979 | 13.713
[5 empty] | Subtotal mano de obra: |  | 35.422
3 |  |  |  | Herramientas
|  | % |  | Herramientas | 2 | 92.37 | 1.847
Coste de mantenimiento decenal: 60.299G en los primeros 10 años. |  |  |  |  | Costos directos (1+2+3): |  | 94.217