## Hoja 1
RDE010 | m² |  | Revestimiento mural con plancha de acero inoxidable.
Revestimiento decorativo de paramentos interiores con plancha, de acero inoxidable AISI 304, de 0,8 mm de espesor, acabado esmerilado, trabajada en taller, fijación con tornillos de acero galvanizado a una estructura metálica de perfiles de plancha de acero galvanizado, de 85 mm de ancho, anclada al paramento vertical cada 600 mm, con anclajes mecánicos con tarugo de nylon y tornillo de acero galvanizado, de cabeza avellanada.
Código |  | Unidad |  | Descripción | Cantidad | Precio unitario | Precio parcial
1 |  |  |  | Materiales
mt29pme030a |  | m |  | Perfil de plancha de acero galvanizado, de 85 mm de ancho. | 1.66 | 5974 | 9917
mt26aaa033a |  | Ud |  | Anclaje mecánico con tarugo de nylon y tornillo de acero galvanizado, de cabeza avellanada. | 12 | 2904 | 34848
mt29pme010l |  | m² |  | Plancha, de acero inoxidable AISI 304, de 0,8 mm de espesor, acabado esmerilado, trabajada en taller, para revestimiento de paramentos verticales interiores. | 1.05 | 91537 | 96114
mt29pme040a |  | Ud |  | Tornillo de acero galvanizado. | 9.33 | 127 | 1185
[5 empty] | Subtotal materiales: |  | 142064
2 |  |  |  | Mano de obra
mo018 |  | h |  | Oficial cerrajero. | 0.34 | 52190 | 17745
mo059 |  | h |  | Medio oficial cerrajero. | 0.34 | 33082 | 11248
[5 empty] | Subtotal mano de obra: |  | 28993
3 |  |  |  | Herramientas
|  | % |  | Herramientas | 2 | 171057 | 3421
[5 empty] | Costos directos (1+2+3): |  | 174478