## Hoja 1
RDE010 | m² |  | Revestimiento mural con plancha de acero inoxidable.
Revestimiento decorativo de paramentos interiores con plancha, de acero inoxidable AISI 304, de 1 mm de espesor, acabado mate, trabajada en taller, fijación con tornillos de acero galvanizado a una estructura metálica de perfiles de plancha de acero galvanizado, de 85 mm de ancho, anclada al paramento vertical cada 600 mm, con anclajes mecánicos con tarugo de nylon y tornillo de acero galvanizado, de cabeza avellanada.
Código |  | Unidad |  | Descripción | Cantidad | Precio unitario | Precio parcial
1 |  |  |  | Materiales
mt29pme030a |  | m |  | Perfil de plancha de acero galvanizado, de 85 mm de ancho. | 1.66 | 5974 | 9.917
mt26aaa033a |  | Ud |  | Anclaje mecánico con tarugo de nylon y tornillo de acero galvanizado, de cabeza avellanada. | 12 | 2904 | 34.848
mt29pme010n |  | m² |  | Plancha, de acero inoxidable AISI 304, de 1 mm de espesor, acabado mate, trabajada en taller, para revestimiento de paramentos verticales interiores. | 1.05 | 99743 | 104.73
mt29pme040a |  | Ud |  | Tornillo de acero galvanizado. | 9.33 | 127 | 1.185
[5 empty] | Subtotal materiales: |  | 150.68
2 |  |  |  | Mano de obra
mo018 |  | h |  | Oficial cerrajero. | 0.367 | 52190 | 19.154
mo059 |  | h |  | Medio oficial cerrajero. | 0.367 | 33082 | 12.141
[5 empty] | Subtotal mano de obra: |  | 31.295
3 |  |  |  | Herramientas
|  | % |  | Herramientas | 2 | 181.975 | 3.64
[5 empty] | Costos directos (1+2+3): |  | 185.615