## Hoja 1
RDE020 | m² | Revestimiento mural con plancha de aluminio.
Revestimiento decorativo de paramentos interiores con plancha de aluminio anodizado natural, de 1 mm de espesor, trabajada en taller, fijación con tornillos de acero galvanizado a una estructura metálica de perfiles de plancha de acero galvanizado, de 85 mm de ancho, anclada al paramento vertical cada 600 mm, con anclajes mecánicos con tarugo de nylon y tornillo de acero galvanizado, de cabeza avellanada.
Código |  | Unidad | Descripción | Cantidad | Precio unitario | Precio parcial
1 |  |  | Materiales
mt29pme030a |  | m | Perfil de plancha de acero galvanizado, de 85 mm de ancho. | 1.66 | 5974 | 9.917
mt26aaa033a |  | Ud | Anclaje mecánico con tarugo de nylon y tornillo de acero galvanizado, de cabeza avellanada. | 12 | 2904 | 34.848
mt29pme020cb |  | m² | Plancha de aluminio anodizado natural, de 1 mm de espesor, trabajada en taller, para revestimiento de paramentos verticales interiores. | 1.05 | 115715 | 121.501
mt29pme040a |  | Ud | Tornillo de acero galvanizado. | 9.33 | 127 | 1.185
|  |  |  | Subtotal materiales: |  | 167.451
2 |  |  | Mano de obra
mo018 |  | h | Oficial cerrajero. | 0.367 | 52190 | 19.154
mo059 |  | h | Medio oficial cerrajero. | 0.367 | 33082 | 12.141
|  |  |  | Subtotal mano de obra: |  | 31.295
3 |  |  | Herramientas
|  | % | Herramientas | 2 | 198.746 | 3.975
|  |  |  | Costos directos (1+2+3): |  | 202.721