## Hoja 1
RDE020 | m² | Revestimiento mural con plancha de aluminio.
Revestimiento decorativo de paramentos interiores con plancha de aluminio lacado especial, de 2 mm de espesor, trabajada en taller, fijación con tornillos de acero galvanizado a una estructura metálica de perfiles de plancha de acero galvanizado, de 85 mm de ancho, anclada al paramento vertical cada 600 mm, con anclajes mecánicos con tarugo de nylon y tornillo de acero galvanizado, de cabeza avellanada.
Código |  | Unidad | Descripción | Cantidad | Precio unitario | Precio parcial
1 |  |  | Materiales
mt29pme030a |  | m | Perfil de plancha de acero galvanizado, de 85 mm de ancho. | 1.66 | 5974 | 9.917
mt26aaa033a |  | Ud | Anclaje mecánico con tarugo de nylon y tornillo de acero galvanizado, de cabeza avellanada. | 12 | 2904 | 34.848
mt29pme020Jb |  | m² | Plancha de aluminio lacado especial, de 2 mm de espesor, trabajada en taller, para revestimiento de paramentos verticales interiores. | 1.05 | 211646 | 222.228
mt29pme040a |  | Ud | Tornillo de acero galvanizado. | 9.33 | 127 | 1.185
|  |  |  | Subtotal materiales: |  | 268.178
2 |  |  | Mano de obra
mo018 |  | h | Oficial cerrajero. | 0.408 | 52190 | 21.294
mo059 |  | h | Medio oficial cerrajero. | 0.408 | 33082 | 13.498
|  |  |  | Subtotal mano de obra: |  | 34.792
3 |  |  | Herramientas
|  | % | Herramientas | 2 | 302.97 | 6.059
|  |  |  | Costos directos (1+2+3): |  | 309.029