## Hoja 1
RDM010 | m² |  | Revestimiento mural con tablero de madera.
Revestimiento mural con tablero de fibras de madera y resinas sintéticas de densidad media (MDF), hidrófugo, sin recubrimiento, de 19 mm de espesor. Colocación en obra: con adhesivo.
Código |  | Unidad |  | Descripción | Cantidad | Precio unitario | Precio parcial
1 |  |  |  | Materiales
mt29tma140 |  | kg |  | Adhesivo de caucho sintético, de aplicación a dos caras, para revestimientos decorativos de madera. | 0.1 | 25871 | 2.587
mt29tma030a |  | m² |  | Tablero de fibras de madera y resinas sintéticas de densidad media (MDF), hidrófugo, sin recubrimiento, de 19 mm de espesor, para revestimiento de paramentos verticales interiores. | 1.05 | 42530 | 44.657
[5 empty] | Subtotal materiales: |  | 47.244
2 |  |  |  | Mano de obra
mo017 |  | h |  | Oficial carpintero. | 0.407 | 67704 | 27.556
mo058 |  | h |  | Medio oficial carpintero. | 0.407 | 43054 | 17.523
[5 empty] | Subtotal mano de obra: |  | 45.079
3 |  |  |  | Herramientas
|  | % |  | Herramientas | 2 | 92.323 | 1.846
Coste de mantenimiento decenal: 65.918G en los primeros 10 años. |  |  |  |  | Costos directos (1+2+3): |  | 94.169