## Hoja 1
RDM010 | m² | Revestimiento mural con tablero de madera.
Revestimiento con tablero de fibras de madera y resinas sintéticas de densidad media (MDF), recubierto por ambas caras con papel melamínico, acabado a elegir de 16 mm de espesor, adherido al paramento vertical mediante adhesivo de caucho.
Código |  | Unidad | Descripción | Cantidad | Precio unitario | Precio parcial
1 |  |  | Materiales
mt29tma140 |  | kg | Adhesivo de caucho sintético, de aplicación a dos caras, para revestimientos decorativos de madera. | 0.1 | 22940 | 2.294
mt29tmf014aa1a |  | m² | Tablero de fibras de madera y resinas sintéticas de densidad media (MDF), recubierto por ambas caras con papel melamínico, acabado a elegir de 16 mm de espesor. | 1.05 | 57474 | 60.348
|  |  |  | Subtotal materiales: |  | 62.642
2 |  |  | Mano de obra
mo017 |  | h | Oficial carpintero. | 0.399 | 27555 | 10.994
mo058 |  | h | Medio oficial carpintero. | 0.399 | 17245 | 6.881
|  |  |  | Subtotal mano de obra: |  | 17.875
3 |  |  | Herramientas
|  | % | Herramientas | 2 | 80.517 | 1.61
Coste de mantenimiento decenal: 57.489G en los primeros 10 años. |  |  |  | Costos directos (1+2+3): |  | 82.127