## Hoja 1
RDM010 | m² |  | Revestimiento mural con tablero de madera.
Revestimiento con tablero de fibras de madera y resinas sintéticas de densidad media (MDF), recubierto por ambas caras con una chapa fina de madera de calidad Select 035/037, de 16 mm de espesor, adherido al paramento vertical mediante adhesivo de caucho.
Código |  | Unidad |  | Descripción | Cantidad | Precio unitario | Precio parcial
1 |  |  |  | Materiales
mt29tma140 |  | kg |  | Adhesivo de caucho sintético, de aplicación a dos caras, para revestimientos decorativos de madera. | 0.1 | 22940 | 2294
mt29tmf024aaa |  | m² |  | Tablero de fibras de madera y resinas sintéticas de densidad media (MDF), recubierto por ambas caras con una chapa fina de madera de calidad Select 035/037, de 16 mm de espesor. | 1.05 | 71530 | 75107
[5 empty] | Subtotal materiales: |  | 77401
2 |  |  |  | Mano de obra
mo017 |  | h |  | Oficial carpintero. | 0.399 | 27555 | 10994
mo058 |  | h |  | Medio oficial carpintero. | 0.399 | 17245 | 6881
[5 empty] | Subtotal mano de obra: |  | 17875
3 |  |  |  | Herramientas
|  | % |  | Herramientas | 2 | 95276 | 1906
Coste de mantenimiento decenal: 68.027G en los primeros 10 años. |  |  |  |  | Costos directos (1+2+3): |  | 97182