## Hoja 1
REP010 | Ud | Revestimiento de escalera de piedra natural.
Revestimiento de escalera de ida y vuelta, de dos tramos rectos con descanso intermedio, con 17 peldaños de 100 cm de ancho, mediante forrado formado por huella de mármol Crema Levante, acabado pulido, tabica de mármol Crema Levante, acabado pulido y zanquín de mármol Crema Levante de dos piezas de 37x7x2 cm, colocado en un lateral, asentado con mortero de cemento 1:6.
Código |  | Unidad | Descripción | Cantidad | Precio unitario | Precio parcial
1 |  |  | Materiales
mt18pmn110la |  | Ud | Huella para peldaño recto de mármol nacional, Crema Levante, longitud hasta 100 cm y 3 cm de espesor, cara y cantos pulidos. | 17 | 111361 | 1893140
mt18pmn111la |  | Ud | Tabica para peldaño de mármol nacional, Crema Levante, hasta 100 cm de largo por 16 cm de ancho y 2 cm de espesor, pulida. | 17 | 83567 | 1420640
mt18zmn010ka |  | Ud | Zanquín de mármol nacional, Crema Levante, de dos piezas, 37x7x2 cm, cara y cantos pulidos. | 17 | 24397 | 414.749
mt18bmn010nja |  | m² | Baldosa de mármol nacional, Crema Levante pulido, 60x40x2 cm. | 1.05 | 213395 | 224.065
mt18rmn010la |  | m | Zócalo de mármol nacional, Crema Levante, 7x1 cm, cara y cantos pulidos. | 2 | 10809 | 21.618
mt09mor010c |  | m³ | Mortero de cemento CEM II/B-P 32,5 N tipo M-5, confeccionado en obra con 250 kg/m³ de cemento y una proporción en volumen 1/6. | 0.034 | 589929 | 20.058
mt09mcr060c |  | kg | Mortero de juntas cementoso, CG1, para junta mínima entre 1,5 y 3 mm. | 2.48 | 3582 | 8.883
mt01ara010a |  | m³ | Arena con granulometría de 0 a 5 mm de diámetro, limpia. | 0.02 | 84317 | 1.686
|  |  |  | Subtotal materiales: |  | 4004840
2 |  |  | Mano de obra
mo023 |  | h | Oficial pisero. | 14.753 | 66739 | 984.604
mo061 |  | h | Medio oficial pisero. | 14.753 | 42789 | 631.273
mo113 |  | h | Ayudante de construcción. | 14.753 | 41173 | 607.42
|  |  |  | Subtotal mano de obra: |  | 2223300
3 |  |  | Herramientas
|  | % | Herramientas | 2 | 6228130 | 124.563
Coste de mantenimiento decenal: 698.796G en los primeros 10 años. |  |  |  | Costos directos (1+2+3): |  | 6352700