## Hoja 1
REP030 | Ud | Revestimiento de peldaño de piedra natural.
Revestimiento de peldaño con forma recta, en escalera de 100 cm de ancho, mediante forrado formado por huella de mármol Crema Levante, acabado pulido y tabica de mármol Crema Levante, acabado pulido, con zanquín de mármol Crema Levante de dos piezas de 37x7x2 cm, asentado con mortero de cemento M-5.
Código |  | Unidad | Descripción | Cantidad | Precio unitario | Precio parcial
1 |  |  | Materiales
mt18pmn110la |  | Ud | Huella para peldaño recto de mármol nacional, Crema Levante, longitud hasta 100 cm y 3 cm de espesor, cara y cantos pulidos. | 1 | 111361 | 111.361
mt18pmn111la |  | Ud | Tabica para peldaño de mármol nacional, Crema Levante, hasta 100 cm de largo por 16 cm de ancho y 2 cm de espesor, pulida. | 1 | 83567 | 83.567
mt18zmn110ka |  | Ud | Zanquín de mármol nacional, Crema Levante, de dos piezas, 37x7x2 cm, cara y cantos pulidos. | 1 | 24397 | 24.397
mt09mor010c |  | m³ | Mortero de cemento CEM II/B-P 32,5 N tipo M-5, confeccionado en obra con 250 kg/m³ de cemento y una proporción en volumen 1/6. | 0.02 | 589929 | 11.799
mt09mcr060c |  | kg | Mortero de juntas cementoso, CG1, para junta mínima entre 1,5 y 3 mm. | 0.15 | 3582 | 537
|  |  |  | Subtotal materiales: |  | 231.661
2 |  |  | Mano de obra
mo023 |  | h | Oficial pisero. | 0.81 | 66739 | 54.059
mo061 |  | h | Medio oficial pisero. | 0.81 | 42789 | 34.659
mo113 |  | h | Ayudante de construcción. | 0.81 | 41173 | 33.35
|  |  |  | Subtotal mano de obra: |  | 122.068
3 |  |  | Herramientas
|  | % | Herramientas | 2 | 353.729 | 7.075
Coste de mantenimiento decenal: 39.688G en los primeros 10 años. |  |  |  | Costos directos (1+2+3): |  | 360.804