## Hoja 1
RIP035 | m² |  | Pintura sintética sobre paramento interior de yeso proyectado o placas de yeso laminado.
Aplicación manual de dos manos de pintura sintética, acabado mate, textura lisa, diluidas con un 15% de agua o sin diluir, (rendimiento: 0,1 l/m² cada mano); previa aplicación de una mano de imprimación acrílica reguladora de la absorción, sobre paramento interior de yeso proyectado o placas de yeso laminado, vertical, de hasta 3 m de altura. El precio incluye la protección de los elementos del entorno que puedan verse afectados durante los trabajos y la resolución de puntos singulares.
Código |  | Unidad |  | Descripción | Cantidad | Precio unitario | Precio parcial
1 |  |  |  | Materiales
mt27pfs010b |  | l |  | Imprimación acrílica, reguladora de la absorción, permeable al vapor de agua y resistente a los álcalis, para aplicar con brocha, rodillo o pistola. | 0.058 | 69742 | 4.045
mt27pii070c |  | l |  | Pintura sintética para interior, a base de polímeros acrílicos, color blanco, acabado mate, textura lisa, de gran resistencia al frote húmedo; para aplicar con brocha, rodillo o pistola. | 0.2 | 90210 | 18.042
[5 empty] | Subtotal materiales: |  | 22.087
2 |  |  |  | Mano de obra
mo038 |  | h |  | Oficial pintor. | 0.132 | 66739 | 8.81
mo076 |  | h |  | Medio oficial pintor. | 0.165 | 42789 | 7.06
[5 empty] | Subtotal mano de obra: |  | 15.87
3 |  |  |  | Herramientas
|  | % |  | Herramientas | 2 | 37.957 | 759
Coste de mantenimiento decenal: 69.689G en los primeros 10 años. |  |  |  |  | Costos directos (1+2+3): |  | 38.716