## Hoja 1
ROO030 | m |  | Marcado de plazas de garaje.
Aplicación manual de dos manos de pintura sintética, color blanco, acabado satinado, textura lisa, diluidas con un 10 a 15% de agua; para marcado de plazas de garaje, con líneas de 5 cm de ancho, continuas o discontinuas.
Código |  | Unidad |  | Descripción | Cantidad | Precio unitario | Precio parcial
1 |  |  |  | Materiales
mt27mvp010e |  | l |  | Pintura sintética para exterior, a base de resinas acrílicas, color blanco, acabado satinado, textura lisa | 0.029 | 162953 | 4.726
mt27wav020a |  | m |  | Cinta adhesiva de pintor, de 25 mm de ancho. | 2 | 1029 | 2.058
[5 empty] | Subtotal materiales: |  | 6.784
2 |  |  |  | Mano de obra
mo038 |  | h |  | Oficial pintor. | 0.065 | 66739 | 4.338
mo076 |  | h |  | Medio oficial pintor. | 0.065 | 42789 | 2.781
[5 empty] | Subtotal mano de obra: |  | 7.119
3 |  |  |  | Herramientas
|  | % |  | Herramientas | 2 | 13.903 | 278
Coste de mantenimiento decenal: 7.373G en los primeros 10 años. |  |  |  |  | Costos directos (1+2+3): |  | 14.181