## Hoja 1
ROO040 | Ud |  | Marcado de flechas e inscripciones en garajes.
Aplicación manual de dos manos de pintura sintética, color blanco, acabado satinado, textura lisa, diluidas con un 10 a 15% de agua; para marcado de flechas e inscripciones en garajes, con una plantilla de hasta 20x20 cm.
Código |  | Unidad |  | Descripción | Cantidad | Precio unitario | Precio parcial
1 |  |  |  | Materiales
mt27mvp010e |  | l |  | Pintura sintética para exterior, a base de resinas acrílicas, color blanco, acabado satinado, textura lisa | 0.137 | 162953 | 22.325
[5 empty] | Subtotal materiales: |  | 22.325
2 |  |  |  | Mano de obra
mo038 |  | h |  | Oficial pintor. | 0.104 | 66739 | 6.941
mo076 |  | h |  | Medio oficial pintor. | 0.104 | 42789 | 4.45
[5 empty] | Subtotal mano de obra: |  | 11.391
3 |  |  |  | Herramientas
|  | % |  | Herramientas | 2 | 33.716 | 674
Coste de mantenimiento decenal: 15.420G en los primeros 10 años. |  |  |  |  | Costos directos (1+2+3): |  | 34.39