## Hoja 1
ROO040 | Ud |  | Rotulación de número de plaza o flecha de dirección en garaje.
Rotulación de número de plaza de garaje o baulera, con pintura al clorocaucho de color gris y acabado semibrillante.
Código |  | Unidad |  | Descripción | Cantidad | Precio unitario | Precio parcial
1 |  |  |  | Materiales
mt27pdj020b |  | l |  | Pintura al clorocaucho, acabado semibrillante, a base de resinas de clorocaucho y plastificantes insaponificables, color gris, resistente a la abrasión y a la inmersión en agua, aplicada con brocha, rodillo o pistola. | 0.05 | 139571 | 6.979
[5 empty] | Subtotal materiales: |  | 6.979
2 |  |  |  | Mano de obra
mo038 |  | h |  | Oficial pintor. | 0.086 | 25706 | 2.211
mo076 |  | h |  | Medio oficial pintor. | 0.086 | 16234 | 1.396
[5 empty] | Subtotal mano de obra: |  | 3.607
3 |  |  |  | Herramientas
|  | % |  | Herramientas | 2 | 10.586 | 212
Coste de mantenimiento decenal: 12.958G en los primeros 10 años. |  |  |  |  | Costos directos (1+2+3): |  | 10.798