## Hoja 1
ROO040 | Ud |  | Rotulación de número de plaza o flecha de dirección en garaje.
Rotulación de flecha indicativa del sentido de la circulación en garaje, con pintura al clorocaucho de color gris y acabado semibrillante.
Código |  | Unidad |  | Descripción | Cantidad | Precio unitario | Precio parcial
1 |  |  |  | Materiales
mt27pdj020b |  | l |  | Pintura al clorocaucho, acabado semibrillante, a base de resinas de clorocaucho y plastificantes insaponificables, color gris, resistente a la abrasión y a la inmersión en agua, aplicada con brocha, rodillo o pistola. | 0.07 | 139571 | 9770
[5 empty] | Subtotal materiales: |  | 9770
2 |  |  |  | Mano de obra
mo038 |  | h |  | Oficial pintor. | 0.086 | 25706 | 2211
mo076 |  | h |  | Medio oficial pintor. | 0.086 | 16234 | 1396
[5 empty] | Subtotal mano de obra: |  | 3607
3 |  |  |  | Herramientas
|  | % |  | Herramientas | 2 | 13377 | 268
Coste de mantenimiento decenal: 16.374G en los primeros 10 años. |  |  |  |  | Costos directos (1+2+3): |  | 13645