## Hoja 1
RRY080 | m² | Trasdosado directo de placas de yeso laminado con aislamiento incorporado, sistema "ISOVER".
Trasdosado directo realizado con placa de yeso laminado, de 10 mm de espesor, con un panel de lana de vidrio de 40 mm de espesor, Calibel "ISOVER", dimensiones 1200x2600 mm, resistencia térmica 1,2 m²K/W, conductividad térmica 0,034 W/(mK). El precio incluye la resolución de encuentros y puntos singulares y las ayudas de albañilería para instalaciones.
Código |  | Unidad | Descripción | Cantidad | Precio unitario | Precio parcial
1 |  |  | Materiales
mt12lvi010gbQc |  | m² | Placa de yeso laminado de 10 mm de espesor, con un panel de lana de vidrio de 40 mm de espesor, Calibel "ISOVER", dimensiones 1200x2600 mm, resistencia térmica 1,2 m²K/W, conductividad térmica 0,034 W/(mK), calor específico 800 J/kgK, factor de resistencia a la difusión del vapor de agua 1 y Euroclase A2-s1, d0 de reacción al fuego. | 1.05 | 192175 | 201.784
mt12psg035a |  | kg | Pasta de agarre. | 3.5 | 3903 | 13.661
mt12psg030a |  | kg | Pasta de juntas. | 0.3 | 8358 | 2.507
mt12psg040a |  | m | Cinta de juntas. | 1.6 | 259 | 414
|  |  |  | Subtotal materiales: |  | 218.366
2 |  |  | Mano de obra
mo053 |  | h | Oficial colocador de divisorias interiores y mamparas. | 0.39 | 40067 | 15.626
mo100 |  | h | Medio oficial colocador de divisorias interiores y mamparas. | 0.139 | 24809 | 3.448
|  |  |  | Subtotal mano de obra: |  | 19.074
3 |  |  | Herramientas
|  | % | Herramientas | 2 | 237.44 | 4.749
Coste de mantenimiento decenal: 26.641G en los primeros 10 años. |  |  |  | Costos directos (1+2+3): |  | 242.189