## Hoja 1
RSC020 | m |  | Zócalo interior de mosaico granítico.
Zócalo de mosaico granítico micrograno (menor o igual a 6 mm) para interior, color Marfil, 40x7 cm, con el canto rebajado y un grado de pulido de 220. COLOCACIÓN: con adhesivo cementoso. REJUNTADO: con lechada de cemento blanco BL-V 22,5 coloreada con la misma tonalidad de las piezas.
Código |  | Unidad |  | Descripción | Cantidad | Precio unitario | Precio parcial
1 |  |  |  | Materiales
mt09mcr200 |  | kg |  | Adhesivo cementoso para colocación de pisos de mosaico granítico. | 0.15 | 2302 | 345
mt18rtl010gc |  | m |  | Zócalo de mosaico granítico micrograno (menor o igual a 6 mm) para interior, color Marfil, 40x7 cm, con el canto rebajado y un grado de pulido de 220. | 1.05 | 33970 | 35.669
mt18btl100a |  | kg |  | Lechada coloreada con la misma tonalidad de las baldosas, para piso de mosaico granítico. | 0.1 | 11838 | 1.184
[5 empty] | Subtotal materiales: |  | 37.198
2 |  |  |  | Mano de obra
mo023 |  | h |  | Oficial pisero. | 0.246 | 66739 | 16.418
[5 empty] | Subtotal mano de obra: |  | 16.418
3 |  |  |  | Herramientas
|  | % |  | Herramientas | 2 | 53.616 | 1.072
Coste de mantenimiento decenal: 6.016G en los primeros 10 años. |  |  |  |  | Costos directos (1+2+3): |  | 54.688