## Hoja 1
RSC030 | m² |  | Tratamiento de acabado superficial en obra de piso interior de mosaico granítico.
Pulido mecánico en obra de piso interior de mosaico granítico.
Código |  | Unidad |  | Descripción | Cantidad | Precio unitario | Precio parcial
1 |  |  |  | Materiales
mt18btl100a |  | kg |  | Lechada coloreada con la misma tonalidad de las baldosas, para piso de mosaico granítico. | 1.25 | 9630 | 12.038
[5 empty] | Subtotal materiales: |  | 12.038
2 |  |  |  | Equipo y maquinaria
mq08war150 |  | h |  | Pulidora para pisos de piedra natural o de mosaico granítico, compuesta por platos giratorios a los que se acoplan una serie de muelas abrasivas, refrigeradas con agua. | 0.258 | 19535 | 5.04
[5 empty] | Subtotal equipo y maquinaria: |  | 5.04
3 |  |  |  | Mano de obra
mo037 |  | h |  | Oficial pulidor de pisos de pisos. | 0.303 | 38914 | 11.791
mo075 |  | h |  | Medio oficial pulidor de pisos de pisos. | 0.069 | 24809 | 1.712
[5 empty] | Subtotal mano de obra: |  | 13.503
4 |  |  |  | Herramientas
|  | % |  | Herramientas | 2 | 30.581 | 612
Coste de mantenimiento decenal: 40.239G en los primeros 10 años. |  |  |  |  | Costos directos (1+2+3+4): |  | 31.193