## Hoja 1
RSC041 |  | m | Zócalo hidráulico.
Zócalo hidráulico, de 20x7 cm, liso, color a elegir, para interiores, asentado con adhesivo cementoso normal, C1 gris, con doble encolado y rejuntado con mortero de juntas cementoso, CG1, para junta mínima (entre 1 y 2 mm).
Descompuesto | Ud | Descomposición |  | Rend. | Precio unitario | Precio partida
mt09mcr021g | kg | Adhesivo cementoso normal, C1, color gris. |  | 0.015 | 1524 | 23
mt18bhi025a | m | Zócalo hidráulico, de 20x7 cm, liso, color a elegir. |  | 1.05 | 129943 | 136.44
mt09mcr060d | kg | Mortero de juntas cementoso, CG1, para junta mínima entre 1 y 2 mm. |  | 0.025 | 3047 | 76
mo023 | h | Oficial pisero. |  | 0.248 | 22585 | 5.601
| % | Medios auxiliares |  | 2 | 142.14 | 2.843
| % | Costes indirectos |  | 3 | 144.983 | 4.349
Coste de mantenimiento decenal: 16.427G en los primeros 10 años. |  |  |  |  | Total: | 149.332