## Hoja 1
RSF010 | m² |  | Felpudo metálico.
Felpudo formado por perfiles de aluminio, de 54 mm de ancho, unidos entre sí mediante cable de acero inoxidable, distancia entre perfiles 5 mm, acabado superficial con cepillos de nylon de color negro, espesor total 25 mm, uso interior y exterior, enrollable.
Código |  | Unidad |  | Descripción | Cantidad | Precio unitario | Precio parcial
1 |  |  |  | Materiales
mt18fel100nhb |  | m² |  | Felpudo formado por perfiles de aluminio, de 54 mm de ancho, unidos entre sí mediante cable de acero inoxidable, distancia entre perfiles 5 mm, acabado superficial con cepillos de nylon de color negro, espesor total 25 mm, uso interior y exterior, enrollable, para instalar en cajeado de piso formado por foso de 17 a 25 mm de profundidad. | 1 | 4951800 | 4951800
[5 empty] | Subtotal materiales: |  | 4951800
2 |  |  |  | Mano de obra
mo027 |  | h |  | Oficial instalador de alfombras y revestimientos flexibles. | 0.109 | 57824 | 6.303
mo065 |  | h |  | Medio oficial instalador de alfombras y revestimientos flexibles. | 0.109 | 37081 | 4.042
[5 empty] | Subtotal mano de obra: |  | 10.345
3 |  |  |  | Herramientas
|  | % |  | Herramientas | 2 | 4962150 | 99.243
[5 empty] | Costos directos (1+2+3): |  | 5061390