## Hoja 1
RSF020 | m |  | Marco perimetral para alfombra de entrada al edificio.
Marco perimetral para alfombra de entrada al edificio, formado por perfiles angulares de aluminio, acabado natural, con alas de 15x25x3 mm de longitud y 3 mm de espesor. COLOCACIÓN: en cajeado de piso. El precio no incluye la formación del cajeado.
Código |  | Unidad |  | Descripción | Cantidad | Precio unitario | Precio parcial
1 |  |  |  | Materiales
mt18fel020a |  | m |  | Marco perimetral para alfombra de entrada al edificio, formado por perfiles angulares de aluminio, acabado natural, con alas de 15x25x3 mm de longitud y 3 mm de espesor y elementos de fijación al soporte. | 1 | 163057 | 163057
mt20wwa030 |  | Ud |  | Cartucho de 310 cm³ de masilla de poliuretano impermeable. | 0.032 | 75352 | 2411
[5 empty] | Subtotal materiales: |  | 165468
2 |  |  |  | Mano de obra
mo027 |  | h |  | Oficial instalador de alfombras y revestimientos flexibles. | 0.068 | 66739 | 4538
[5 empty] | Subtotal mano de obra: |  | 4538
3 |  |  |  | Herramientas
|  | % |  | Herramientas | 2 | 170006 | 3400
[5 empty] | Costos directos (1+2+3): |  | 173406