## Hoja 1
RSG013 | m² | Solado de mosaico de vidrio.
Solado de mosaico de vidrio, de 2,5x2,5 cm, para uso interior, recibidas con adhesivo cementoso mejorado, C2 sin ninguna característica adicional, color gris y rejuntadas con mortero de juntas cementoso mejorado, con absorción de agua reducida y resistencia elevada a la abrasión tipo CG 2 W A, color blanco, para juntas de 2 a 15 mm.
Código |  |  | Unidad | Descripción | Cantidad | Precio unitario | Precio parcial
1 |  |  |  | Materiales
mt09mcr021m |  |  | kg | Adhesivo cementoso mejorado, C2, color gris. | 3 | 2008 | 6.024
mt19aaa015a1400 |  |  | m² | Mosaico decorativo de vidrio, para revestimientos interiores, 2,5x2,5 cm, serie lisa, de varios colores. | 1.05 | 106127 | 111.433
mt09mcp020fE |  |  | kg | Mortero de juntas cementoso mejorado, con absorción de agua reducida y resistencia elevada a la abrasión, tipo CG2 W A, color blanco, para juntas de 2 a 15 mm, a base de cemento de alta resistencia, cuarzo, aditivos especiales, pigmentos y resinas sintéticas, para rejuntado de todo tipo de piezas cerámicas. | 0.4 | 3800 | 1.52
[5 empty] | Subtotal materiales: |  | 118.977
2 |  |  |  | Mano de obra
mo023 |  |  | h | Oficial pisero. | 0.571 | 55344 | 31.601
mo061 |  |  | h | Medio oficial pisero. | 0.285 | 35490 | 10.115
[5 empty] | Subtotal mano de obra: |  | 41.716
3 |  |  |  | Herramientas
|  |  | % | Herramientas | 2 | 160.693 | 3.214
Coste de mantenimiento decenal: 27.864G en los primeros 10 años. |  |  |  |  | Costos directos (1+2+3): |  | 163.907