## Hoja 1
RSN100 | m | Junta de retracción en piso continuo de hormigón, mediante corte con disco de diamante.
Junta de retracción en piso continuo de hormigón, de 5 a 10 mm de ancho y 20 mm de profundidad, mediante corte con disco de diamante.
Código |  |  | Unidad | Descripción | Cantidad | Precio unitario | Precio parcial
1 |  |  |  | Equipo y maquinaria
mq06cor020 |  |  | h | Equipo para corte de juntas en soleras de hormigón. | 0.174 | 59942 | 10.43
[5 empty] | Subtotal equipo y maquinaria: |  | 10.43
2 |  |  |  | Mano de obra
mo112 |  |  | h | Ayudante especializado de construcción. | 0.204 | 41847 | 8.537
[5 empty] | Subtotal mano de obra: |  | 8.537
3 |  |  |  | Herramientas
|  |  | % | Herramientas | 2 | 18.967 | 379
Coste de mantenimiento decenal: 12.575G en los primeros 10 años. |  |  |  |  | Costos directos (1+2+3): |  | 19.346