## Hoja 1
RSS036 | m² |  | Piso vinílico homogéneo, antideslizante, para uso en cuartos húmedos, en rollo.
Piso vinílico homogéneo, antideslizante, para uso en cuartos húmedos, de 2,0 mm de espesor, con tarugos en relieve, color a elegir; suministrado en rollos de 200 cm de ancho; peso total: 3150 g/m²; clasificación al uso, según ISO 10874: clase 23 para uso doméstico; clase 34 para uso comercial; clase 43 para uso industrial; Euroclase Bfl-s1 de reacción al fuego. Colocación en obra: con adhesivo de poliuretano bicomponente para aplicar en interiores y exteriores, para el encolado de pisos de PVC, sobre capa fina de nivelación. El precio no incluye la capa fina de nivelación.
Código |  | Unidad |  | Descripción | Cantidad | Precio unitario | Precio parcial
1 |  |  |  | Materiales
mt18adq010d |  | kg |  | Adhesivo de poliuretano bicomponente para aplicar en interiores y exteriores, para el encolado de pisos de PVC, sin disolventes ni plastificantes, color beige. | 0.225 | 58513 | 13165
mt18dsi040a |  | m² |  | Lámina homogénea de PVC, antideslizante, para uso en cuartos húmedos, de 2 mm de espesor, con tarugos en relieve, color a elegir; suministrada en rollos de 200 cm de ancho; peso total: 3150 g/m²; clasificación al uso, según ISO 10874: clase 23 para uso doméstico; clase 34 para uso comercial; clase 43 para uso industrial; Euroclase Bfl-s1 de reacción al fuego. | 1.1 | 280039 | 308043
[5 empty] | Subtotal materiales: |  | 321208
2 |  |  |  | Mano de obra
mo026 |  | h |  | Oficial instalador de revestimientos flexibles. | 0.587 | 66739 | 39176
mo064 |  | h |  | Medio oficial instalador de revestimientos flexibles. | 0.326 | 42789 | 13949
[5 empty] | Subtotal mano de obra: |  | 53125
3 |  |  |  | Herramientas
|  | % |  | Herramientas | 2 | 374333 | 7487
Coste de mantenimiento decenal: 156.546G en los primeros 10 años. |  |  |  |  | Costos directos (1+2+3): |  | 381820