## Hoja 1
RSS100 | m | Zócalo de PVC.
Zócalo soldable de PVC, de 105x40 mm, fijado con adhesivo y soldado a tope por termofusión al piso.
Código |  | Unidad | Descripción | Cantidad | Precio unitario | Precio parcial
1 |  |  | Materiales
mt18dww020a |  | l | Adhesivo de cloropreno, de base solvente monocomponente. | 0.105 | 38500 | 4.043
mt18rpv030a |  | m | Zócalo soldable de PVC, de 105x40 mm y 2 mm de espesor, color, suministrado en rollos de 25 m de longitud. | 1.05 | 69920 | 73.416
|  |  |  | Subtotal materiales: |  | 77.459
2 |  |  | Mano de obra
mo026 |  | h | Oficial instalador de revestimientos flexibles. | 0.138 | 38914 | 5.37
|  |  |  | Subtotal mano de obra: |  | 5.37
3 |  |  | Herramientas
|  | % | Herramientas | 2 | 82.829 | 1.657
Coste de mantenimiento decenal: 15.207G en los primeros 10 años. |  |  |  | Costos directos (1+2+3): |  | 84.486