## Hoja 1
RSU030 | m | Zócalo de mosaico hidráulico. Colocación en capa fina.
Zócalo de mosaico hidráulico, con piezas de 20x7 cm, monocolor, color a elegir, gama básica. COLOCACIÓN: en capa fina y mediante doble encolado con adhesivo cementoso de fraguado normal, C1 sin ninguna característica adicional. REJUNTADO: con mortero de juntas cementoso tipo L, color blanco, para juntas de hasta 3 mm.
Código |  | Unidad | Descripción | Cantidad | Precio unitario | Precio parcial
1 |  |  | Materiales
mt18bhi025a |  | m | Zócalo de mosaico hidráulico, con piezas de 20x7 cm, monocolor, color a elegir, gama básica. | 1.05 | 147822 | 155.213
mt09mcr021g |  | kg | Adhesivo cementoso de fraguado normal, C1, color gris. | 0.015 | 1791 | 27
mt09mcp020bE |  | kg | Mortero de juntas cementoso, tipo L, color blanco, para juntas de hasta 3 mm, a base de cemento blanco de alta resistencia y aditivos especiales, para rejuntado de piezas cerámicas con grado de absorción medio-alto. | 0.09 | 8288 | 746
|  |  |  | Subtotal materiales: |  | 155.986
2 |  |  | Mano de obra
mo023 |  | h | Oficial pisero. | 0.261 | 66739 | 17.419
|  |  |  | Subtotal mano de obra: |  | 17.419
3 |  |  | Herramientas
|  | % | Herramientas | 2 | 173.405 | 3.468
Coste de mantenimiento decenal: 19.456G en los primeros 10 años. |  |  |  | Costos directos (1+2+3): |  | 176.873