## Hoja 1
RTC021 | Ud | Trampilla para cielorraso continuo de placas de yeso laminado. Sistema "KNAUF".
Trampilla de registro gama Básica, Basic 12,5, sistema E102.a "KNAUF", de 200x200 mm, formada por marco de aluminio y puerta de placa de yeso laminado (1 impregnada (H1), de 12,5 mm de espesor), para cielorraso continuo de placas de yeso laminado. Incluso accesorios de montaje.
Código |  |  | Unidad | Descripción | Cantidad | Precio unitario | Precio parcial
1 |  |  |  | Materiales
mt12ppk060acdfba |  |  | Ud | Trampilla de registro gama Básica, Basic 12,5, sistema E102.a "KNAUF", de 200x200 mm, formada por marco de aluminio y puerta de placa de yeso laminado (1 impregnada (H1), de 12,5 mm de espesor). | 1 | 202380 | 202.38
[5 empty] | Subtotal materiales: |  | 202.38
2 |  |  |  | Mano de obra
mo015 |  |  | h | Oficial colocador de cielosrrasos. | 0.397 | 68579 | 27.226
mo082 |  |  | h | Medio oficial colocador de cielosrrasos. | 0.199 | 42789 | 8.515
[5 empty] | Subtotal mano de obra: |  | 35.741
3 |  |  |  | Herramientas
|  |  | % | Herramientas | 2 | 238.121 | 4.762
Coste de mantenimiento decenal: 41.290G en los primeros 10 años. |  |  |  |  | Costos directos (1+2+3): |  | 242.883