## Hoja 1
RTC021 | Ud | Trampilla para cielorraso continuo de placas de yeso laminado. Sistema "KNAUF".
Trampilla de registro gama Básica, Basic 12,5, sistema E102.a "KNAUF", de 300x300 mm, formada por marco de aluminio y puerta de placa de yeso laminado (1 impregnada (H1), de 12,5 mm de espesor), para cielorraso continuo de placas de yeso laminado. Incluso accesorios de montaje. El precio incluye la resolución de encuentros y puntos singulares.
Código |  |  | Unidad | Descripción | Cantidad | Precio unitario | Precio parcial
1 |  |  |  | Materiales
mt12ppk060acdfbb |  |  | Ud | Trampilla de registro gama Básica, Basic 12,5, sistema E102.a "KNAUF", de 300x300 mm, formada por marco de aluminio y puerta de placa de yeso laminado (1 impregnada (H1), de 12,5 mm de espesor). | 1 | 210680 | 210.68
[5 empty] | Subtotal materiales: |  | 210.68
2 |  |  |  | Mano de obra
mo015 |  |  | h | Oficial colocador de cielosrrasos. | 0.402 | 40067 | 16.107
mo082 |  |  | h | Medio oficial colocador de cielosrrasos. | 0.201 | 24809 | 4.987
[5 empty] | Subtotal mano de obra: |  | 21.094
3 |  |  |  | Herramientas
|  |  | % | Herramientas | 2 | 231.774 | 4.635
Coste de mantenimiento decenal: 40.190G en los primeros 10 años. |  |  |  |  | Costos directos (1+2+3): |  | 236.409