## Hoja 1
RTC021 | Ud | Trampilla para cielorraso continuo de placas de yeso laminado. Sistema "KNAUF".
Trampilla de registro gama Básica, Basic 12,5, sistema E102.a "KNAUF", de 600x600 mm, formada por marco de aluminio y puerta de placa de yeso laminado (1 impregnada (H1), de 12,5 mm de espesor), para cielorraso continuo de placas de yeso laminado. Incluso accesorios de montaje. El precio incluye la resolución de encuentros y puntos singulares.
Código |  |  | Unidad | Descripción | Cantidad | Precio unitario | Precio parcial
1 |  |  |  | Materiales
mt12ppk060acdfbe |  |  | Ud | Trampilla de registro gama Básica, Basic 12,5, sistema E102.a "KNAUF", de 600x600 mm, formada por marco de aluminio y puerta de placa de yeso laminado (1 impregnada (H1), de 12,5 mm de espesor). | 1 | 289811 | 289.811
[5 empty] | Subtotal materiales: |  | 289.811
2 |  |  |  | Mano de obra
mo015 |  |  | h | Oficial colocador de cielosrrasos. | 0.402 | 40067 | 16.107
mo082 |  |  | h | Medio oficial colocador de cielosrrasos. | 0.201 | 24809 | 4.987
[5 empty] | Subtotal mano de obra: |  | 21.094
3 |  |  |  | Herramientas
|  |  | % | Herramientas | 2 | 310.905 | 6.218
Coste de mantenimiento decenal: 53.911G en los primeros 10 años. |  |  |  |  | Costos directos (1+2+3): |  | 317.123