## Hoja 1
RTC021 | Ud | Trampilla para cielorraso continuo de placas de yeso laminado. Sistema "KNAUF".
Trampilla de registro gama Corta fuego, Corta fuego Tec EI 60 30, sistema E154.a "KNAUF", de 400x400 mm, formada por marco de acero y puerta de placa de yeso laminado (2 corta fuego (DF), de 15 mm de espesor cada placa), para cielorraso continuo de placas de yeso laminado. Incluso accesorios de montaje. El precio incluye la resolución de encuentros y puntos singulares.
Código |  |  | Unidad | Descripción | Cantidad | Precio unitario | Precio parcial
1 |  |  |  | Materiales
mt12ppk060dljocc |  |  | Ud | Trampilla de registro gama Corta fuego, Corta fuego Tec EI 60 30, sistema E154.a "KNAUF", de 400x400 mm, formada por marco de acero y puerta de placa de yeso laminado (2 corta fuego (DF), de 15 mm de espesor cada placa). | 1 | 1426110 | 1426110
[5 empty] | Subtotal materiales: |  | 1426110
2 |  |  |  | Mano de obra
mo015 |  |  | h | Oficial colocador de cielosrrasos. | 0.402 | 40067 | 16.107
mo082 |  |  | h | Medio oficial colocador de cielosrrasos. | 0.201 | 24809 | 4.987
[5 empty] | Subtotal mano de obra: |  | 21.094
3 |  |  |  | Herramientas
|  |  | % | Herramientas | 2 | 1447210 | 28.944
Coste de mantenimiento decenal: 250.946G en los primeros 10 años. |  |  |  |  | Costos directos (1+2+3): |  | 1476150