## Hoja 1
RTL015 | m² | Cielorraso registrable de bandejas metálicas.
Cielorraso registrable suspendido, situado a una altura menor de 4 m, constituido por: ESTRUCTURA: perfilería vista, con suela de 24 mm de ancho, de acero galvanizado, color blanco, comprendiendo perfiles primarios y secundarios, suspendidos de la losa o elemento soporte con varillas y cuelgues; BANDEJAS METÁLICAS: bandejas de acero galvanizado prelacado, color blanco, de 1000x1000 mm, 0,5 mm de espesor y. Incluso perfiles angulares, fijaciones para el anclaje de los perfiles y accesorios de montaje.
Código |  |  | Unidad | Descripción | Cantidad | Precio unitario | Precio parcial
1 |  |  |  | Materiales
mt12fbh100eJxa |  |  | m² | Bandeja de acero galvanizado prelacado color blanco, de 1000x1000 mm y 0,5 mm de espesor, con canto para perfilería vista, para cielorrasos registrables. | 1.02 | 155131 | 158.234
mt12fpg040hj |  |  | m | Perfil primario T 24 24x33x3700 mm, color blanco, de acero galvanizado. | 1 | 6291 | 6.291
mt12fpg040ka |  |  | m | Perfil secundario T 24 24x33x600 mm, color blanco, de acero galvanizado. | 1 | 6291 | 6.291
mt12fpg040kg |  |  | m | Perfil secundario T 24 24x33x1200 mm, color blanco, de acero galvanizado. | 1 | 6291 | 6.291
mt12fpg030hk |  |  | m | Perfil angular 24/24/3000 mm, color blanco, de acero galvanizado. | 1 | 4993 | 4.993
mt12psg210a |  |  | Ud | Cuelgue para cielorrasos suspendidos. | 0.9 | 3729 | 3.356
mt12psg210b |  |  | Ud | Seguro para la fijación del cuelgue, en cielorrasos suspendidos. | 0.9 | 430 | 387
mt12psg210c |  |  | Ud | Conexión superior para fijar la varilla al cuelgue, en cielorrasos suspendidos. | 0.9 | 5743 | 5.169
mt12psg190 |  |  | Ud | Varilla de cuelgue. | 0.9 | 3844 | 3.46
mt12psg220 |  |  | Ud | Fijación compuesta por tarugo y tornillo 5x27. | 0.9 | 662 | 596
[5 empty] | Subtotal materiales: |  | 195.068
2 |  |  |  | Mano de obra
mo015 |  |  | h | Oficial colocador de cielosrrasos. | 0.35 | 68579 | 24.002
mo082 |  |  | h | Medio oficial colocador de cielosrrasos. | 0.35 | 42789 | 14.976
[5 empty] | Subtotal mano de obra: |  | 38.978
3 |  |  |  | Herramientas
|  |  | % | Herramientas | 2 | 234.046 | 4.681
Coste de mantenimiento decenal: 54.907G en los primeros 10 años. |  |  |  |  | Costos directos (1+2+3): |  | 238.727