## Hoja 1
RTP250 | Ud | Aplique de yeso.
Aplique de yeso, de 14x37x15 cm, asentado con cola para yeso. Incluso accesorios de fijación.
Código |  |  | Unidad | Descripción | Cantidad | Precio unitario | Precio parcial
1 |  |  |  | Materiales
mt12rea210aa |  |  | Ud | Aplique de yeso, de 14x37x15 cm. | 1.05 | 142621 | 149752
mt09eyc030 |  |  | kg | Cola para yeso. | 0.01 | 1791 | 18
[5 empty] | Subtotal materiales: |  | 149770
2 |  |  |  | Mano de obra
mo035 |  |  | h | Oficial escayolista. | 0.199 | 66739 | 13281
[5 empty] | Subtotal mano de obra: |  | 13281
3 |  |  |  | Herramientas
|  |  | % | Herramientas | 2 | 163051 | 3261
Coste de mantenimiento decenal: 34.926G en los primeros 10 años. |  |  |  |  | Costos directos (1+2+3): |  | 166312